## Foglio1
Calcolo superficie nastri Lievitazione

Dati di esempio presi a campione da pizzeria
		Um
Peso impasto inclusa acqua	15	Kg

Dimensione Vassoio	0,24	M^2
Vassoi	6
Palline per vassoio	15
Totale Palline	90
Peso Pallina	0,1666666667	Kg
Peso Pallina	166,6666666667	Gr
Superfice Occupata	1,44	M^2

Ipotesi di lavorazione

Impasto Ora	150	Kg
Impasti campione	10	U
Superficie Occupata	14,4	M^2
Tempo Lievitazione	90	minuti

Superficie Lavorazione	21,6	M^2
Pizze Ora	900	Ph

Calcolo Pasta Stesa

Dimensione Finale Larghezza	20	cm
Dimensione Finale Lunghezza	30	cm
Superficie Occupata	0,06	m
Pizze Ora Stese Superfice	54	M^2
Tempo Pizza Stesa	1	nimuti
Rapporto orario	60

Superficie Lavorazione Stesa	0,9	M^2

Larghezza Nastro Finale (utile)	0,3	m
Lunghezza Effettiva Necessaria	3	m
Pizze al minuto in uscita	15	Pizze/min
Velocità Nastro in uscita minimo	3	m/min