## Foglio1
CALCOLO DELLA FORZA CON MOTORE E VITE

Coppia Motore	2,2	Nm	2000	RPM
Riduttore	1	i	1	Z2	1	Z1
Raggio Vite	0,032	m	32	mm
Passo Vite	0,0025	m	2,5	mm
Coppia alle sfere	68,75	N

Circonferenza	0,2010619298	m
Energia	13,8230076758	J
Forza	5529,203070318	N
Massa	563,8216865774	Kg

Velocità Massima	5	m/min

CALCOLO DELLA FORZA CON MOTORE E UNA LEVA
coppia motore	2,2	N	2000	RPM
Riduttore	50	i
Lunghezza braccio	1,2	m	1200	mm

Forza	91,6666666667	Nm
Peso sollevabile Max	9,3537414966	Kg
Angolo Braccio	0	rad
Coefficente	1
Peso sollevabile	9,3537414966	Kg
Velocità Massima	40	RPM
	0,6666666667	RPS
Velocità Massima	240	Gradi al secondo